## AA_SCH
计算机控制系统实验平台主板 Revised: Tuesday, June 02, 2020
1 Revision: V1.3
Bill Of Materials June 29,2020 9:24:56 | Page1
Item | Quantity | Reference | Part | FootPrint
______________________________________________
1 | 3 | C1,C3,C4 | 1uF | C0603
2 | 3 | C2,C5,C12 | 220uF/35V | SMD_8_102
3 | 2 | C6,C8 | 10uF | C_TAN3216
4 | 26 | C7,C9,C13,C14,C15,C16,C20,C21,C22,C23,C24,C25,C26,C27,C28,C29,C30,C31,C37,C38,C39,C40,C41,C42,C43,C44 | 100nF | C0603
5 | 2 | C10,C11 | 30pF | C0603
6 | 1 | C17 | 10uF | C0603
7 | 2 | C18,C19 | 2.2uF | C0603
8 | 1 | C32 | 4.7uF | C0603
9 | 2 | C33,C36 | 0.1uF | C0603
10 | 1 | C34 | 10nF | C0603
11 | 1 | C35 | 2.2nF | C0603
12 | 3 | D1,D12,D13 | SS54 | SMA
13 | 2 | D2,D11 | LED | LED0805
14 | 8 | D3,D4,D5,D6,D7,D8,D9,D10 | M7 | SMA
15 | 1 | D14 | RGB_LED | RGB_3528
16 | 1 | H2 | CAM_DATA | XHB_254_4Pin
17 | 1 | H3 | Digit1_Control | HEAD_3Pin
18 | 1 | H4 | Digit2_Control | HEAD_3Pin
19 | 1 | H5 | BlueTooth_AT_Jump | HEAD_2Pin
20 | 1 | H6 | BLE_TEST | Head_4Pin
21 | 1 | H8 | AD590_Connect | XHB_254_2Pin
22 | 1 | H9 | BackUp_ComPWM | XHB_254_4Pin
23 | 2 | H10,H11 | HEAD_3Pin | HEAD_3Pin
24 | 1 | KEY1 | Key_Five_Way | Key_K1-1504SA-03
25 | 1 | L1 | 47uH/5A | L_12_12
26 | 1 | R1 | 3.3K | R0603
27 | 2 | R2,R4 | 10K | R0603
28 | 8 | R3,R14,R18,R20,R21,R22,R23,R24 | 1K | R0603
29 | 4 | R12,R13,R15,R16 | 4K7(NC) | R0603
30 | 1 | R19 | 100R | R0603
31 | 1 | SW1 | Pushbutton_2Pin | Key_8_36_2Pin
32 | 1 | SW2 | Switch_3Pin | Switch_SS12D10
33 | 1 | U1 | DC12V_Input | DC_005
34 | 1 | U2 | XL4015 | TO263-5LFix
35 | 1 | U3 | Value | LQFP144-20x20mm
36 | 1 | U4 | Micro_USB | Micro_USB
37 | 1 | U5 | LM1117 | SOT223_4
38 | 1 | U6 | SWD_4Pin | XHB_254_4Pin
39 | 1 | U7 | Motion_Control_L | XHB_254_6Pin
40 | 1 | U8 | L298N | DRIVER_L298N
41 | 1 | U9 | Motion_Control_R | XHB_254_6Pin
42 | 1 | U10 | MPU-6050 | QFN50P400X400X95-24N
43 | 1 | U11 | OLED_128*64 | OLED_I2C
44 | 1 | U13 | MSD_HC05 | SMD_HC05
45 | 1 | U14 | BAT_Input | T_Plug
46 | 1 | U15 | TFT_LCD | HEAD_34Pin
47 | 1 | U16 | Regulator_Input | XHB_254_2Pin
48 | 1 | U17 | BEEP | BEEP_MSD7525
49 | 1 | U18 | NPN | SOT23_3
50 | 1 | U19 | MicroSD | MicroSD15_15
51 | 1 | U20 | PNP | SOT23_3
52 | 1 | Y1 | 8M_OSC | OSC_MSD5032